## krycí list
Příloha 1 - Krycí list k podání nabídky Dodávka IT techniky pro SŠ – část B
Zadavatel: | Výchovný ústav, středisko výchovné péče HELP, základní škola a střední škola, Střílky
Zámecká 107, 768 04 Střílky, IČ 47935740
Registrační číslo projektu: | CZ.1.07/1.5.00/34.1066
Identifikační údaje uchazeče:
Název | Minimální parametry | Množství | Nabízené parametry | Záruka v měsících | Jednotková cena bez DPH | Jednotková cena s DPH* | Celková cena bez DPH | Celková cena s DPH | Poznámka
Interaktivní tabule | typ shodný s interaktivní tabulí kterou zadavatel již používá, Rozměr 166 x 126 cm, formát 4:3, ovládání aplikací a psaní prstem nebo popisovačem, tabule automaticky rozpoznává psaní a ovládání aplikací,posun zobrazených objektů prstem bez použití jiných nástrojů nebo tlačítek, mazání objektů na tabuli nástrojem pro mazání nebo dlaní, 4 popisovače musí být bezdrátové, bez bateriové a mechanicky odolné, tabule musí být jednoduše ovladatelná i bez popisovačů, plocha tabule matná, musí být určena pro projekci, napájení pouze přes USB,záruka tabule 5 let, v ceně tabule poukaz na úvodní školení 8hod pro 2 pedagogy - s certifikátem | 1
Ozvučení pro interaktivní tabuli | Stereo ozvučení, 2 reproduktory, každý 15W, připojení USB, součástí reproduktoru je vestavěný USB HUB pro připojení 2 USB periferií, reproduktry umožňují připojit 2 zvukové zdroje. | 1
Software pro tvorbu digitálních učebních materiálů | Autorský software pro ovládání interaktivní tabule a přípravu interaktivních výukových materiálů, lokalizovaný do českého jazyka. Pravidelné aktualizace zdarma, bohatá galerie objektů velikosti stovek Gigabytů, pro tvorbu DUMů bez konfliktu s autorským zákonem Více než 6000 objektů pro volné využití součástí instalace Součástí instalace jsou předpřipravené nástroje pro tvorbu aktivit Multilicence pro školu | 1
Dataprojektor | DLP projektor s 3D technologií, krátká projekční vzdálenost, nativní rozlišení XGA 1024 x 768, min. 3000 ANSI, kontrast min. 2000:1, životnost lampy min. 2500 hodin v normal režimu, hlučnost v normal řežimu 36dBA, vstup: 1x RCA, 1x HDMI, S-Video, 2x 3,5mm audiojack, 1x D-SUB 9 pin, výstup: mini D-sub 15 pin, repro 1x10W, min. 63“ úhlopříčka při vzdálenosti 0,132m od stěny,součástí balení bude originální držák na stěnu. Záruka | 2
Instalace | Instalace nové interaktivní tabule, včetně el. rozvodů a jejich revize. Demontáž stávající interaktivní tabule a její následná montáž v nové učebně (včetně el. rozvodů a jejich revize). | 2
Notebook | nový 14" notebook, min. 1 600 x 900 antireflexní, CPU dle passmark min. 1600 bodů, min. 8GB RAM, min 500GB HDD 7200rpm, integrovaná grafická karta, DVD+/-RW SuperMulti DL, 6-ti článková baterie min 55WHr, výdrž až 8h,dokovací konektor (ne USB), HD webcam, bluetooth, čtečka karet, 2x USB 3.0, 1x USB 2.0, 1x DisplayPort, 1x VGA, eSata/USB2.0 combo, 64 bit OS s možností připojení do domény. Včetně originální dokovací stanice (ne USB) stejné značky, jako notebook, vč. OS shodným se systémeme používaným ve škole. Záruka 36 měsíců On-Site NBD | 1
PC | nové zařízení v provedení MicroTower, zdroj max 300W aktivní PFC, CPU dle passmark min 2290 bodů - stejné značky jako chipset základní desky, min. 8GB RAM, min. HDD 500GB SATAIII 7200rpm,zákl. deska podporující SATA III, integrovaná graf. karta, integrovaná zvuková karta min. 5.1 channel, DVD±RW (±R DL) / DVD-RAM, optická USB myš a USB klávesnice stejné značky jako PC, min. 3x PCIe x1, mix. 1x PCIe x16, min. 6x USB 2.0 (z toho 2 na předním panelu), min. 1x VGA, min. 1x DVI-D, BIOS umožňující vzdálenou instalaci (LAN), OS kompatibilní se stávajícím systémem zadavatele. Záruka 36 měsíců On-Site NBD | 5
Monitor | TFT LCD monitor s LED podsvícením - 23", min. 1920 x 1080 antireflexní,rozměr pixelu 0.265 mm,jas 250 cd/m2, kontrast 1000:1, min DVI-D,VGA,DisplayPort, podpora HDCP, odezva max 5ms, pozorovací úhly 170°/160°, min. 2x USB, provozní spotřeba 33W, pivot | 5
Kancelářské židle | Kvalitní kovové židle s polstrovaným sedákem, opěrkou a područkami. Záruka 24 měsíců | 5
Televizor | LCD Televize min 32“, Rozlišení min. 1366 x 768 bodů, min. 2xHDMI min. 1xSCART, Min. 1xUSB, spotřeba v režimu Stand-By max 0,3W, uchycení VESA, repro min. 2x5W, DVB-T a DVB-C tuner, Záruka 24 měsíců | 1
Dataprojektor | Dataprojektor, technologie DLP, nativní rozlišení 1024x768 (až 1600x1200), min. 3100 ANSI, kontrast min. 3000:1, velikost obrazu 28“ – 300“, vstupy: video RCA, S-Video, DVI, HDMI, podpora, HDCP, hluk max 29dBA,včetně stropního držáku dataprojektoru. Záruka 24 měs. na projektor + 12 měs. lampa on-site NBD | 1
Plátno | Promítací plátno o rozměru 200x151, kvalitní matný bílý povrch , 4:3, záruka 12 měsíců | 1
Instalace dataprojektoru | Instalace dataprojektoru, včetně el. rozvodů a jejich revize. | 1
Přehrávač | Přehrávač Blu-ray Disc včetně audiosystému kompletní systém od jednoho výrobce výkon celého systému min. 840W možnost wi-fi prostorový zvuk 5.1 Dolby Digital možnost bezdrátové zadní repro dálkové ovládání umožnující ovládání všech funkcí obsahuje prohlížeč umožňující zobrazení obalu alba materiál subwoferu – dřevo, výkon min. 135W TV tuner FM tuner, RDS HDMI s rozlišením 1080p pro DVD USB (front, rear) vstupy: Audio, TV, SAT funkce pro přenos audia, videa a obrázků z PC max. odběr v pohotovostním režimu 0,3W ochrana proti nepovolené manipulaci, Záruka 24 měsíců. | 1
Skříň | Sestava skříněk 4000x650x500mm, v provedení LTD šedá PE 112,hrana tl.0,5mm,pevná záda, pohledové rektifikovatelné nohy plus pohledový sokl, 4x police, 4x zámek, Záruka 24 měsíců | 1
Zatemnění oken | Zatemňovací roleta, rozměr min. 120x195cm. Speciální světlu nepropustný povrch. Barva bílá. Záruka 24 měsíců. | 3
Školení MS Word - webinář | Webinář neboli online seminář je nový způsob internetové komunikace a vzdělávání přes Internet vedený lektorem, který optimálně kombinuje přednosti osobního a e-learningového vzdělávání. Jedná se o alternativu k běžnému fyzickému školení, jenž má převážně informativní charakter a nevyžaduje fyzickou přítomnost na konkrétním místě. Webinář bude především zaměřen na správné využívání textového editoru MS Office Word, vytvoření dokumentu, tvorba oddílů, formátování dokumentů s využitím stylů, tvorba vlastních stylů, automatický obsah, vkládání tabulek, formátování tabulek, vkládání grafických objektů, textová pole, editor rovnic, editace záhlaví a zápatí a jiných automatizovaných polí, revize dokumentu, komentáře, rozložení dokumentu, úprava dokumentů pro tisk, export do PDF, export do prostředí webu. Každý účastník bude pracovat samostatně na počítači. Důležitá je i technická podpora, která je součástí nabídky. | 1
* Maximální cena za 1 položku - samostatně funkční celek / včetně dopravy a montáže/ nesmí být vyšší než 33 332,50 Kč bez DPH (tj. 39 999 Kč vč. DPH).
Celková cena bez DPH | 0 |  | Celková cena s DPH | 0
2013-01-09
Datum |  |  |  | Jméno a podpis osoby oprávněné jednat jménem uchazeče