## List1 (2)
Dodavatel doplní nabízenou specifikaci a jednotkovou cenu s DPH
č. položky | položka | popis | specifikace | počet ks | celk. cena
1 | Počítač pro IT | CPU: dvoujádrové, min. 3GHz, min. 6MB cache, s ohledem na nizký příkon max. 90W |  | 1 | 0
MB: 2x PCI-E 16x, systémová sběrnice min. 1333MHz, DDR3 1333MHz, SATA II Raid, GLAN, Audio, ATX format, FW, min. 8x USB 2.0, s ohledem na délku záruky.
VGA: PCI-E, min. 120 shaderů, 1GB, DVI, aktivní chlazení, podpora CUDA
RAM: 2x2GB, min. 1333MHz DDR3, s ohledem na délku záruky
HDD: 1TB, 7200 rpm, SATA2, 24x7 se zvýšenou spolehlivostí, přístupová doba min. 8.5ms, přenosová rychlost min. 300MBs
Optická mechanika: DVD+-/RW, DL, min.16x, v barvě case
FDD: externí USB, 1.44MB, 3.5“
Case: obyčejný, 2x USB výstup přední kryt
Zdroj: min. 600W, aktivní PFC, ATX 2.2, EPS 2.91, účinnost min 85%, low nois, 6 a 8pin napájení pro PCI-E
Klávesnice: CZ standard
Myš: Laser, dvě tlačítka, kolečko, USB
LCD: 22“, 1920x1080 příp. lepší, min. 1x DVI-D vstup, záruka min. 3roky, 16.7M barev, pozorovací úhly min. 170°/170°, s ohledem na nízkou spotřebu, v barvě case.
2 | Multifunkční zařízení | Tiskárna: laserová cernobila |  | 1 | 0
oboustranný tisk, skener, horní podavač
rychlost tisku 25str za min
Kvalita tisku: až 1200 x 1200 DPI
Typ skenování: ploché, barevné, ADF
Rozlišení: optické až 600 DPI, hardwarové až 1200 DPI
Rozlišení kopírování: až 600 x 600 DPI
Zmenšení/zvětšení: 25 až 400%
Rychlost kopírování: až 25 kopií/min
Formáty médií: A4, A5, B5, 76 x 127 mm až 216 x 356 mm
Zásobník 2: 500 listů
Pracovní využití:75000 stran/měsíc
Skener: CCD
Barevná hloubka: min. 32 bit
Software: OCR
3 | Počítačové sestavy do učebny | CPU: dvoujádrové, min. 3GHz, min. 6MB cache, s ohledem na nizký příkon max. 90W |  | 11 | 0
VGA: PCI-E, min. 192 shaderů, double precission, min. 1GB, DVI, aktivní chlazení, podpora CUDA, min. compute capability 1.3
MB: 2x PCI-E 16x, systémová sběrnice min. 1333MHz, DDR3 1333MHz, SATA II Raid, GLAN, Audio, ATX format, FW, min. 8x USB 2.0, s ohledem na délku záruky.
RAM: 2x2GB, min. 1333MHz DDR3, s ohledem na délku záruky
HDD: 2x 1TB, 7200 rpm, SATA2, 24x7 se zvýšenou spolehlivostí, přístupová doba min. 8.5ms, přenosová rychlost min. 300MBs
Optická mechanika: BD-R/ DVD+-/RW, DL, min.16x, v barvě case
Klávesnice: CZ standard
Myš: optická, dvě tlačítka, kolečko
LCD: 22“, 1680x1050 příp. lepší, min. 1x DVI-D vstup, záruka min. 3roky, 16.7M barev, pozorovací úhly min. 170°/170°, s ohledem na nízkou spotřebu, v barvě case.
Case: obyčejný, 2x USB výstup přední kryt
Zdroj: min. 600W, aktivní PFC, ATX 2.2, EPS 2.91, účinnost min 85%, low nois, 6 a 8pin napájení pro PCI-E
4 | Server do učebny | CPU: dvoujádrové, min. 3GHz, min. 6MB cache, s ohledem na nizký příkon max. 90W |  | 1 | 0
VGA: PCI-E, min. 192 shaderů, double precission, min. 1GB,DVI, aktivní chlazení, podpora CUDA, min. compute capability 1.3
MB: 2x PCI-E 16x, systémová sběrnice min. 1333MHz, DDR3 1333MHz, SATA II Raid, GLAN, Audio, ATX format, FW, min. 8x USB 2.0, s ohledem na délku záruky.
RAM: 2x2GB, min. 1333MHz DDR3, s ohledem na délku záruky
HDD: 4x 1TB, 7200 rpm, SATA2, 24x7 se zvýšenou spolehlivostí, přístupová doba min. 8.5ms, přenosová rychlost min. 300MBs
Optická mechanika: DVD+-/RW, DL, min.16x
USB: 2.0, min. 4 pozice
Klávesnice: CZ standard
Myš: optická, dvě tlačítka, kolečko
Zdroj: min. 700W, aktivní PFC, ATX 2.2, EPS 2.91, účinnost min 85%, low nois, 6 a 8pin napájení pro PCI-E
5 | Síťový switch | minimalne 16x Gigabit Ethernet |  | 1 | 0
Switchování na úrovní Layer 2
GBIT slot pro pripojeni optickeho modulu,
Packet look-up at MAC, IP, TCP/UDP layers
For QoS,ACL, mirroring, rate-limiting
Port security, IEEE 802.1x, Radius/ TACACS+, IEEE 802.3ac VLAN tag frame extension
32MB RAM, 4MB flash memory, 200MHz PowerPC CPU, 255 VLANs, 8K MAC addresses
6 | Projektor | Rozlišení: 640x350 - 1600x1200 |  | 1 | 0
Svítivost: min. 3500 ANSI lumenů
Kontrast: min. 2300:1
Barevná hloubka: 16.7 milionů barev
Poměr stran: 4:3 / 16:9
Lampa: min. 280 W, min. 2000 hodin
Hlučnost: max. 37 dB
Vstupy: DVI, VGA, S-Video, (HDMI)
Spotřeba: do 400 W
7 | Držák projektoru | Typ: Stropní, pevná tyč 10 cm, Teleskopy: 75 cm / 150 cm, 100 cm / 200 cm |  | 1 | 0
Náklon: min. 10°
Otáčení: 360°
8 | Plátno | Rozměr: min. 200x180 cm |  | 1 | 0
Typ: Roletové
Ovládání: Motorové
Typ projekce: Přední
Pozorovací úhel: 100°
Povrch: Matný bílý
Montáž: umístění na stěnu místnosti nad školní tabuly
9 | Školní tabule | Rozměr: min. 180x120 |  | 1 | 0
Psací plocha: keramika
Barva: bílá
Mobilní
Psací potřeba: fix
Magnetická: Ano
10 | Stoly do učebny | Police pro desktop: Ano - uzamikatelná |  | 10 | 0
rozměry stolu: výška mimálně 72cm(maximálně-optimálně 76cm), hloubka minálně 60cm(maximálně 80), délka pracovni plochy minimálně 90cm(maximálně 125cm)
Výsuv klávesnice: není podmínkou, pokud ano, ze dřeva nebo kovu, pojezdy: kovové
umístění LCD monitoru: možnost pevně spojit LCD se stolem
11 | Židle do učebny | Výškově nastavitelné: Ano |  | 11 | 0
Opěrku rukou: Ano, spojujici sedací a opěrnou část židle
Pojízdné: Ano
12 | Katedra | Police pro desktop: Ano - uzamikatelná |  | 1 | 0
Výsuv klávesnice: není podmínkou, pokud ano, ze dřeva nebo kovu, pojezdy: kovové
rozměry stolu: výška mimálně 72cm(maximálně-optimálně 76cm), hloubka minálně 60cm(maximálně 80), délka pracovni plochy minimálně 90cm(maximálně 125cm)
Uzamikatelné zásuvky
Rektifikační šrouby: Ano
umístění LCD monitoru: možnost pevně spojit LCD se stolem
13 | Reciever | 5 kanálový AV přijímač, 2x100W + 3x100W (8 Ohm, THD 1%), Dolby Prologic / Dolby Prologic II / Dolby Digital / dts/ Dolby Dual Mono / 96k/24Bit PCM dekodéry, programovatelná zvuková pole, HDMI 1080/24p Portable Audio Enhancer, D.C.A.C. (digitální autokalibrace reproduktorů pro optimální zvuk), Digital Media Port – možnost připojení přenosných digitálních zařízení (mobilní telefon, Walkman, iPod, notebook, MP3 přehrávač), A/V SYNC, Tuner: RDS (PS), 60 předvoleb, DSP (Sharc), Cinema Studio EX, 2x HDMI vstup, 1x HDMI výstup (přepínač), 2x A/V vstup, 1x A/V výstup, 1x monitor výstup, výstup na sluchátka (zlatý), 2x komponentní vstup, 1x komponentní výstup, 2x optický a 1x koaxiální digitální vstup. |  | 1 | 0
14 | Reproduktory sestava | Sada AV reproduktorů - s možností montáže na zeď, 2x přední, 2x zadní a 1x centr , max. zatížitelnost přední 120W, zadní a centr. 100W, impedance 8 Ohm, frekvenční rozsah 50- 50kHz (přední), frekvenční rozsah 150-20kHz (centr), frekvenční rozsah 150-20kHz (zadní), bassreflex, přední odním. mřížky, magn. stíněné (přední, centr) |  | 1 | 0
15 | Bezdrátový mikrofon | Přijímač: Frekvenční pásmo: 165 - 245 MHz, Frekvenční stabilita: +/- 0.0005 % / 25 C, Max.frekvenční zdvih: +/- 40 kHz, Frekvenční rozsah: 50-15000 Hz / +-3 dB, Dynamika: 100 dB |  | 1 | 0
Mikrofon dynamický, Frekvenční stabilita minimalne : +/- 0.005 / 25 C, Max.frekvenční zdvih: +/- 40 kHz, Frekvenční rozsah: 50 - 15000 Hz, Dynamika: 100 dB
Vysíláč: 500Hz-15000Hz, Třípolohový přepínač umožňuje připojit jak hlavový mikrofon HM-12, tak i linku z jiného zařízení.
16 | Zasíťování učebny | síťová kabeláž minimálně kategorie 6 a s tím související pasivní prvky, lišty, montáž na místě, cena včetně práce |  | 1 | 0
17 | Montáž audio | držáky s uchycením na zeď pro repro soustavu, kvalitní kabeláž, lišty, montáž na místě, cena včetně práce |  | 1 | 0
18 | Microsoft Vista | Vista , pokud v době uzavření výběrového řízení bude dostupný Vista s budoucím volným upgradem na Win 7 tak ten upřednostnit, minimální verze budoucích Win7 - Professional |  | 14 | 0
19 | Microsoft Office | Offcice 2007 |  | 14 | 0
20 |  | procesor: 2 jádro min - 2.4GHz, 3MB, FSB 1066MHz |  | 3 | 0
displej: 15.4" WXGA+ (1440x900) ColorShine
systémová paměť: 4096 MB (2 x 2048MB) DDRII 800
pevný disk: 500GB SATA, otáčky 5400rpm
optická mechanika: BD-R/ DVD+-/RW, DL,
síťová karta: WLAN 802.11a/g/n + LAN 10/100/1000, BlueTooth v2.0, modem 56kb/s
grafika: s podporou CUDA, 512MB VRAM
ukazovací zařízení: TouchPad
rozhraní: 1x VGA , 1x sluchátka, 1x mikrofon, 1xRJ-45, 1xRJ-11, 1x HDMI, rotační CMOS kamera 1.3M, čtečka karet 8v1 (SD, MMC,MS, MS Pro, MS Duo, SM, xD-Picture card), 4x USB2.0, 1x E-SATA, FireWire, ExpressCard slot
zvláštní výbava: brašna+myš
šasi: plast
váha do 3.5Kg
výdrž na baterie: min. 2 hodiny
21 |  | procesor: 2 jádro min - 2.4GHz, 3MB, FSB 1066MHz |  | 1 | 0
displej: 15.4" WXGA+ (1440x900) ColorShine
systémová paměť: 4096 MB (2 x 2048MB) DDRII 800
pevný disk: 500GB SATA, otáčky 5400rpm
optická mechanika: BD-R/ DVD+-/RW, DL,
síťová karta: WLAN 802.11a/g/n + LAN 10/100/1000, BlueTooth v2.0, modem 56kb/s
grafika: s podporou CUDA, 512MB VRAM
ukazovací zařízení: TouchPad
rozhraní: 1x VGA , 1x sluchátka, 1x mikrofon, 1xRJ-45, 1xRJ-11, 1x HDMI, rotační CMOS kamera 1.3M, čtečka karet 8v1 (SD, MMC,MS, MS Pro, MS Duo, SM, xD-Picture card), 4x USB2.0, 1x E-SATA, FireWire, ExpressCard slot
zvláštní výbava: brašna+myš
šasi: plast
váha do 3.5Kg
výdrž na baterie: min. 2 hodiny
0